## 3. Rozpočet - štandard na výšku
ROZPOČET
Stavba: Zberný dvor Imeľ
Objekt: E.2. Haly |  |  |  | JKSO:
Časť: |  | E.2.2. Garáž |  | EČO:
Objednávateľ: Obec Imeľ |  |  |  | Spracoval:
Zhotoviteľ: |  |  |  | Dátum: 1.5.2010
P.Č. | Kód položky | Popis | MJ | Množstvo celkom | Cena jednotková | Cena celkom | Hmotnosť celkom
1 | 2 | 3 | 4 | 5 | 6 | 7 | 8
| HSV | Práce a dodávky HSV
| 1 | Zemné práce
1 | 122201101 | Odkopávka a prekopávka nezapažená v hornine 3,do 100 m3 | m3 | 67.9
2 | 122201109 | Príplatok k cenám za lepivosť horniny | m3 | 67.9
3 | 162401102 | Vodorovné premiestnenie výkopku tr.1-4 do 2000 m | m3 | 67.9
4 | 171201201 | Uloženie sypaniny na skládky do 100 m3 | m3 | 67.9
5 | 171209002 | Poplatok za skladovanie - zemina a kamenivo (17 05) ostatné | t | 104.55
| 6 | Úpravy povrchov, podlahy, osadenie
6 | 631315611 | Mazanina z betónu prostého tr.B 20(C 16/20) hr.nad 120 do 240 mm | m3 | 40.7
7 | 631571003 | Násyp zo štrkopiesku 0-32 (pre spevnenie podkladu) | m3 | 27.2
| 9 | Ostatné konštrukcie a práce-búranie
8 | 952901221 | Vyčistenie budov priemyselných objektov akejkoľvek výšky | m2 | 92.4
| 99 | Presun hmôt HSV
9 | 998011001 | Presun hmôt pre budovy JKSO 801,803,812,zvislá konštr.z tehál,tvárnic,z kovu výšky do 6 m | t | 148.546
| M | Práce a dodávky M
| 21-M | Elektromontáže
10 | 210010351 | Škatuľová rozvodka z lisov. izolantu vč. ukončenia káblov a zapojenia vodičov typ 6455-11 do 4 mm2 | ks | 2
11 | 3450927500 | Krabica 6455-12 acid | ks | 2
12 | 210110003 | Spínač nástenný pre prostredie obyčajné alebo vlhké vč. zapojenia sériový prepínač-radenie 5 | ks | 1
13 | 3450201482 | Prepínač sériový č. 5, IP 20 | ks | 1
14 | 210201021 | Svietidlo žiarivkové - 2x40 W, stropné s krytom | ks | 2
15 | 3480011800 | Svietidlo stropné 2x36W, IP 20 | ks | 2
16 | 210810005 | Silový kábel 750 - 1000 V /mm2/ voľne uložený CYKY-CYKYm 750 V 3x1.5 | m | 22
17 | 3410104300 | Kábel silový medený CYKY-O 3x1,5 | m | 2.1
18 | 3410106300 | Kábel silový medený CYKY-J 3x1,5 | m | 21
19 | M21-PM | Podružný materiál | % | 3
20 | M21-PPV | Podiel pridružených výkonov | % | 6
| 43-M | Montáž oceľových konštrukcií
21 | 430472100 | Montovaná hala YPSILON 77/37 - osadenie | ks | 1
22 | 4249540001 | Monotvaná hala YPSILON 77/37 dĺ. 12,0 m - dodávka | ks | 1
23 | M43-MV | Murárske výpomoci | % | 1
24 | M43-PD | Presun dodávok | % | 1
25 | M43-PPV | Podiel pridružených výkonov | % | 1
| OST | Ostatné
26 | HZS-0042 | Prenosný hasiaci prístroj práškový 6 kg, ABC | ks | 2
Celkom