## 3. Rozpočet - štandard na výšku
ROZPOČET
Stavba: Zberný dvor Imeľ
Objekt: E.3. Technická vybavenosť |  |  |  | JKSO:
Časť: |  | E.3.3. Studňa - studničná šachta |  | EČO:
Objednávateľ: Obec Imeľ |  |  |  | Spracoval:
Zhotoviteľ: |  |  |  | Dátum: 1.5.2010
P.Č. | Kód položky | Popis | MJ | Množstvo celkom | Cena jednotková | Cena celkom | Hmotnosť celkom
1 | 2 | 3 | 4 | 5 | 6 | 7 | 8
| HSV | Práce a dodávky HSV
| 1 | Zemné práce
1 | 131201101 | Výkop nezapaženej jamy v hornine 3,do 100 m3 | m3 | 45.1
2 | 131201109 | Príplatok za lepivosť horniny 3 | m3 | 45.1
3 | 162401102 | Vodorovné premiestnenie výkopku tr.1-4 do 2000 m | m3 | 12.7
4 | 171201201 | Uloženie sypaniny na skládky do 100 m3 | m3 | 12.2
5 | 171209002 | Poplatok za skladovanie - zemina a kamenivo (17 05) ostatné | t | 18.3
6 | 175101201 | Obsyp objektov sypaninou z vhodných hornín 1 až 4 bez prehodenia sypaniny | m3 | 32.4
7 | 175101209 | Príplatok k cene za prehodenie sypaniny | m3 | 32.4
| 2 | Zakladanie
8 | 262303500 | Vrty zvislé povrchové - D nad 195 do 245 mm v hľ. 0 - 25 m, v hornine III | m | 10
9 | 2861103000 | Kanalizačné rúry PVC-U hladké s hrdlom 200x 4.5x5000 | ks | 2.2
10 | 1412534600 | Rúrka bezšvíková 11353.0 D 82,5 hr.3,6 - sacia potrubie pre požiarne účely | m | 13.5
11 | 5514674718 | Bajonetová spojka | ks | 1
| 3 | Zvislé a kompletné konštrukcie
12 | 380316122 | Kompletné konštrukcie čistiarní odpadových vôd z betónu vodostav.V4 To-B 20(C 16/20),hr.150-300 mm | m3 | 7.3
13 | 380356211 | Debnenie kompl. konštrukcií čistiarní odpad. vôd z plôch rovinných zhotovenie | m2 | 39.4
14 | 380356212 | Debnenie kompl. konštrukcií čistiarní odpad. vôd z plôch rovinných odstránenie | m2 | 39.4
| 4 | Vodorovné konštrukcie
15 | 454811111 | Osadenie prestupu s privarením na výstuž z oceľových rúr vnútorného priemeru do 600 mm | ks | 1
| 6 | Úpravy povrchov, podlahy, osadenie
16 | 631315611 | Mazanina z betónu prostého tr.B 20(C 16/20) hr.nad 120 do 240 mm | m3 | 0.8
| 8 | Rúrové vedenie
17 | 899101111 | Osadenie poklopu liatinového a oceľového vrátane rámu hmotn. do 50 kg | ks | 1
18 | 5524303000 | Poklop ľahký štvorcový s rámom 600 x 600 | ks | 1
19 | 899501111 | Stúpadlo do šachty liatinové vidlicové osadené pri murovaní a betónovaní | ks | 6
20 | 5524378000 | Stupadlo šachtové vidlicové | ks | 6
| 99 | Presun hmôt HSV
21 | 998142251 | Presun hmôt pre obj.8141,8142,8143,zvislá nosná konštr.monolitická betónová,výšky do 25 m | t | 20.626
| PSV | Práce a dodávky PSV
| 722 | Zdravotechnika - vnútorný vodovod
22 | 722130216 | Potrubie z oceľ.rúr pozink.bezšvík.bežných-11 353.0,10 004.0 zvarov. bežných-11 343.00 DN 50 | m | 2
23 | 722239106 | Montáž ventilu priameho,spätného,pod omietku,poistného,redukčného,šikmého G 2 | ks | 2
24 | 5517400730 | Armatúry a príslušenstvo - guľový kohút DN 50" s vypust. | k | 2
25 | 998722101 | Presun hmôt pre vnútorný vodovod v objektoch výšky do 6 m | t | 0.037
| 724 | Zdravotechnika - strojné vybavenie
26 | 724211115 | Montáž domovej vodárne s čerpadlom odstredivým horizontálnym so sacím košom,bez potrubia AT 2/4-2 10 | súb | 1
27 | 4266113102 | Vodáreň domáca s čerpadlom ATJ Aquamonts, 8400 l/min. | ks | 1
28 | 998724101 | Presun hmôt pre strojné vybavenie v objektoch výšky do 6 m | t | 0.076
Celkom