## Kompostáreň v obci Imeľ-E.6 Prí
ROZPOČET
Stavba: Kompostáreň v obci Imeľ-E.6 Prístupová komunikácia
Objekt: |  |  |  | JKSO:
EČO:
Objednávateľ: Obec Imeľ |  |  |  | Spracoval: Bede
Zhotoviteľ: |  |  |  | Dátum: 4.4.2011
P.Č. | Kód položky | Popis | MJ | Množstvo celkom | Cena jednotková | Cena celkom | Hmotnosť celkom
1 | 2 | 3 | 4 | 5 | 6 | 7 | 8
| HSV | Práce a dodávky HSV
| 1 | Zemné práce
1 | 113151113 | Odstránenie asfaltového podkladu alebo krytu frézovaním, v ploche do 500 m2,pruh do 750 mm,hr.40 mm, -0,10200t | m2 | 73
2 | 1211011111 | Odstránenie podornice s vodorovným premiestnením do 100m na dočasnú skládku | m3 | 413.1
3 | 121101112 | Odstránenie ornice s premiestn. na hromady, so zložením na vzdialenosť do 100 m a do 1000 m3 | m3 | 619.65
4 | 122202201 | Odkopávka a prekopávka nezapažená pre cesty, v hornine 3 do 100 m3 | m3 | 61.312
38 | 122202209 | Odkopávky a prekopávky nezapažené pre cesty. Príplatok za lepivosť horniny 3 | m3 | 14.149
5 | 162301103 | Vodorovné premiestnenie výkopku po nespevnenej ceste, horniny tr.1-4 do 500 m | m3 | 413.1
6 | 162601102 | Vodorovné premiestnenie výkopku tr.1-4 do 5000 m | m3 | 47.163
7 | 167101102 | Nakladanie neuľahnutého výkopku z hornín tr.1-4 nad 100 do 1000 m3 | m3 | 123.983
8 | 171201203 | Uloženie sypaniny na skládky nad 1000 do 10000 m3 | m3 | 1032.75
9 | 174201101 | Zásyp sypaninou bez zhutnenia jám, šachiet, rýh, zárezov alebo okolo objektov do 100 m3 | m3 | 45.72
10 | 180402111 | Založenie trávnika parkového výsevom v rovine do 1:5 | m2 | 380
11 | 0057211200 | Trávové semeno - parková zmes | kg | 9.5
| 5 | Komunikácie
12 | 564241111 | Podklad alebo podsyp zo štrkopiesku s rozprestretím, vlhčením a zhutnením po zhutnení hr.120 mm | m2 | 1646
13 | 564741111 | Podklad alebo kryt z kameniva hrubého drveného veľ. 32-63 mm s rozprestretím a zhutn.hr.120 mm | m2 | 1646
14 | 565131031 | Podklad z kameniva obaleného asfaltom s rozprestrením a zhutnením tr.III, po zhutnení hr.50 mm | m2 | 1646
15 | 577131211 | Betón asfaltový po zhutnení II.tr. jemnozrnný AC 8 (ABJ), strednozrnný AC 11 (ABS) alebo hrubozrnný AC 16 (ABH) hr.40mm | m2 | 73
16 | 581142111 | Kryt cementobetónový cestných komunikácií skupiny I.a II., hr.210 mm | m2 | 1646
| 8 | Rúrové vedenie
17 | 899332111 | Výšková úprava uličného vstupu alebo vpuste do 200 mm znížením poklopu | ks | 2
| 9 | Ostatné konštrukcie a práce-búranie
18 | 914001111 | Osadenie a montáž cestnej zvislej dopravnej značky na stľpik, stľp,konzolu alebo objekt | ks | 8
19 | 4044777004 | Stlpiky objímka, f60 mm | ks | 8
20 | 4044777000 | Stlpiky Zn stĺpik, f60 mm / 1 bm | ks | 8
21 | 4044777006 | Stlpiky viečko stĺpika, f60 mm | ks | 8
22 | 4044725024 | Dopravné značky Slepá cesta, Al / Reflexnosť - Trieda 2, 500/500 mm kod IP4 | ks | 1
23 | 4044725026 | Dopravné značky Návesť pred slepou cestou, Al / Reflexnosť - Trieda 2, 500/500 mm kod IP5 | ks | 1
24 | 4044721124 | Dopravné značky Prednosť protiidúcich vozidiel, Al / Reflexnosť - Trieda 2, O 500 mmkod P11 | ks | 1
25 | 4044711124 | Dopravné značky Prednosť protiidúcich vozidiel, Al / Reflexnosť - Trieda 1, O 500 mmkod P10 | ks | 1
26 | 4044722088 | Dopravné značky Ojsmerná premávka, Al / Reflexnosť - Trieda 2, ? 700 mmkod A21 kod A21 | ks | 1
27 | 4044722022 | Dopravné značky Zúžená vozovka sprava , Al / Reflexnosť - Trieda 2, ? 700 mmkod A4b kod A4b | ks | 3
28 | 917762111 | Osadenie chodník. obrubníka betónového s oporou z betónu prostého tr. C 10/12, 5 do lôžka | m | 635
29 | 5922903030 | Obrubník rovný 100/20/10 cm, sivá | ks | 641.35
30 | 919722111 | Dilatačné škáry rezané v cementobetónovom kryte priečne rezanie škár šírky 2 až 5 mm | m | 270.306
31 | 919723111 | Dilatačné škáry rezané v cementobetónovom kryte pozdľžne rezanie škár šírky 2 až 5 mm | m | 248.15
32 | 919735111 | Rezanie existujúceho asfaltového krytu alebo podkladu hĺbky do 50 mm | m | 4
33 | 938908411 | Očistenie povrchu krytu alebo podkladu asfaltového, betónového alebo dláždeného saponátovým roztokom | m2 | 73
34 | 979084216 | Vodorovná doprava vybúraných hmôt po suchu bez naloženia, ale so zložením na vzdialenosť do 5 km | t | 7.446
35 | 979087213 | Nakladanie na dopravné prostriedky pre vodorovnú dopravu vybúraných hmôt | t | 7.446
36 | 979087214 | Poplatok za skládku vybúraných hmôt | t | 7.446
| 99 | Presun hmôt HSV
37 | 998225111 | Presun hmôt pre pozemnú komunikáciu a letisko s krytom asfaltovým akejkoľvek dĺžky objektu | t | 1945.255
Celkom