## 3. Rozpočet - štandard na výšku
ROZPOČET
Stavba: Kompostáreň Imeľ
Objekt: E.2 Hroble - kopky |  |  |  | JKSO:
Časť: |  | E.2.2 Odvádzanie dažďovej vody |  | EČO:
Objednávateľ: Obec Imeľ |  |  |  | Spracoval: Ing. Vyšehradská K.
Zhotoviteľ: |  |  |  | Dátum: 1.3.2011
P.Č. | Kód položky | Popis | MJ | Množstvo celkom | Cena jednotková | Cena celkom | Hmotnosť celkom
1 | 2 | 3 | 4 | 5 | 6 | 7 | 8
| HSV | Práce a dodávky HSV
| 1 | Zemné práce
1 | 132201201 | Výkop ryhy šírky 600-2000mm horn.3 do 100m3 | m3 | 50.4
2 | 132201209 | Príplatok k cenám za lepivosť horniny 3 | m3 | 50.4
3 | 162401102 | Vodorovné premiestnenie výkopku tr.1-4 do 2000 m | m3 | 20.2
4 | 171201201 | Uloženie sypaniny na skládky do 100 m3 | m3 | 20.2
5 | 171209002 | Poplatok za skladovanie - zemina a kamenivo (17 05) ostatné | t | 30.3
6 | 174101001 | Zásyp sypaninou so zhutnením jám, šachiet, rýh, zárezov alebo okolo objektov do 100 m3 | m3 | 30.2
7 | 175101101 | Obsyp potrubia sypaninou z vhodných hornín 1 až 4 bez prehodenia sypaniny | m3 | 16.8
8 | 5833716700 | Štrkopiesok 0-22 N | t | 28.9
| 4 | Vodorovné konštrukcie
9 | 451573111 | Lôžko pod potrubie, stoky a drobné objekty, v otvorenom výkope z piesku a štrkopiesku do 63 mm | m3 | 3.4
10 | 452112111 | Osadenie prstenca alebo rámu pod poklopy a mreže, výšky do 100 mm | ks | 1
11 | 5922441000 | Prefabrikát betónový - prstenec vyrovnávací TBS 13-100 Ms 100x100x9 | ks | 1.01
12 | 452311131 | Dosky z betónu v otvorenom výkope tr.C 12/15 | m3 | 0.1
13 | 452351101 | Debnenie v otvorenom výkope dosiek, sedlových lôžok a blokov pod potrubie,stoky a drobné objekty | m2 | 0.4
| 8 | Rúrové vedenie
14 | 871353121 | Montáž potrubia z kanalizačných rúr z tvrdého PVC tesn. gumovým krúžkom v skl. do 20% DN 200 | m | 28
15 | 2861102700 | Kanalizačné rúry PVC-U hladké s hrdlom 200x 4.5 | m | 30.6
16 | 877353121 | Montáž tvarovky na potrubí z rúr z tvrdého PVC tesnených gumovým krúžkom, odbočná DN 200 | ks | 3
17 | 2862103900 | PVC-U odbočka kanalizačná pre rúry hladké 200/200 87° | ks | 3
18 | 877353122 | Montáž tvaroviek na potrubí z PVC tesnených gumovým krúžkom v otv. výkope presuviek DN 200 | ks | 1
19 | 2864201800 | PVC-U prechodka šachtová kanalizačná 200 | ks | 1
20 | 877353123 | Montáž tvaroviek na potrubí z PVC tesnených gumovým krúžkom v otv. výkope jednoosých DN 200 | ks | 2
21 | 2862504600 | PVC-U oblúk DN 200 | ks | 2
22 | 892351000 | Skúška tesnosti kanalizácie D 200 | m | 28
23 | 894401111 | Osadenie betónového dielca pre šachty, rovná alebo prechodová skruž TBS | ks | 3
24 | 5922470060 | Skruž betónová prechodová D1000/600 TBS 15-100S s plastovými stupačkami | ks | 1
25 | 5922470150 | Skruž betónová rovná TBS 1000/250-S s poplastovanou stupačkou | ks | 1
26 | 5922470240 | Šachtové kanalizačné dno DN 1000 H 1000 s otvorom DN 200 | ks | 1
27 | 899103111 | Osadenie poklopu liatinového a oceľového vrátane rámu hmotn. nad 100 do 150 kg | ks | 1
28 | 5524334000 | Poklop kruhový D600 mm - vstupný | ks | 1
| 99 | Presun hmôt HSV
29 | 998276101 | Presun hmôt pre rúrové vedenie hĺbené z rúr z plast., hmôt alebo sklolamin. v otvorenom výkope | t | 39.221
Celkom