## 04E.4 Oplotenie
ROZPOČET
Stavba: Kompostáreň Imeľ
Objekt: E.4 Oplotenie |  |  |  | JKSO:
EČO:
Objednávateľ: Obec Imeľ |  |  |  | Spracoval: Ing. Vyšehradská K.
Zhotoviteľ: |  |  |  | Dátum: 31.3.2011
P.Č. | Kód položky | Popis | MJ | Množstvo celkom | Cena jednotková | Cena celkom | Hmotnosť celkom
1 | 2 | 3 | 4 | 5 | 6 | 7 | 8
| HSV | Práce a dodávky HSV
| 1 | Zemné práce
1 | 130201001 | Výkop jamy a ryhy v obmedzenom priestore horn. tr.3 ručne | m3 | 5.8
2 | 162401102 | Vodorovné premiestnenie výkopku tr.1-4 do 2000 m | m3 | 5.8
3 | 171201201 | Uloženie sypaniny na skládky do 100 m3 | m3 | 5.8
4 | 171209002 | Poplatok za skladovanie - zemina a kamenivo (17 05) ostatné | t | 8.7
| 2 | Zakladanie
5 | 275313511 | Betón základových pätiek, prostý tr.C 10/12,5 | m3 | 5.8
| 3 | Zvislé a kompletné konštrukcie
6 | 338171112 | Osadenie stľpika oceľového plotového do výšky 2.00m so zabetónovaním | ks | 36
7 | 338171122 | Osadenie stľpika oceľového plotového do výšky 2.60m so zabetónovaním | ks | 74
8 | 5534644302 | Stĺpik z oceľovej rúrky D48x3,5, dĺ. 290 cm | ks | 56
9 | 5534646202 | Stĺpik z oceľovej rúrky D48x3,5 dĺ. 290 cm rohový so vzperou | ks | 18
| 99 | Presun hmôt HSV
10 | 998151111 | Presun hmôt pre obj.8152,8153,8159,zvislá nosná konštr.z tehál,tvárnic,blokov výšky do 10 m | t | 27.332
| PSV | Práce a dodávky PSV
| 767 | Konštrukcie doplnkové kovové
11 | 767911120 | Montáž oplotenia strojového pletiva, s výškou do 1,6 m | m | 185.2
12 | 3132470600 | Sieť so štvorcovými okami,11343 pozinkovaná 50,0/2,24mm/1,60m | m2 | 311.1
13 | 767912110 | Montáž oplotenia ostnatého drôtu, vo výške do 2,0 m | m | 555.3
14 | 314516320 | Ostnatý drôt | m | 566.4
15 | 767920210 | Montáž vrát a vrátok k oploteniu osadzovaných na stĺpiky oceľové, s plochou jednotlivo do 2 m2 | ks | 1
16 | 553430010 | Bránka oplotenia jednokrídlová 1000x1950 | ks | 1
17 | 767920220 | Montáž vrát a vrátok k oploteniu osadzovaných na stĺpiky oceľové, s plochou jednotlivo nad 2 do 4 m2 | ks | 2
18 | 553431150 | Brána oplotenia dvojkrídlová 4050x1950 | ks | 1
19 | 998767101 | Presun hmôt pre kovové stavebné doplnkové konštrukcie v objektoch výšky do 6 m | t | 0.668
Celkom